## Sheet1
序号 | 标的物名称 | 规格/型号 | 品牌 | 执行标准 | 数量 | 单位
1 | 有纸记录仪 | 有纸记录仪6通道，大小144*144mm，精度0.1，带测量值修正，SD卡存储，压接输入端子 参考型号：436106-3/H2/EM1/CC1 | 横河、欧陆，千野 | —— | 1 | 台
2 | 电磁流量计 | 法兰距离：195mm；古龙酸甲醇溶液，工作压力0.3MPa，120℃，最大流量20m/h，正常流量5m/h，介质密度1450kg/m³，一体式安装，量程0-20m/h，精度±0.3%；DN50RF法兰安装 S30408本体材质+电极钽+内衬PTFE 参考型号：OPTIFLUX4300C | 横河，科隆，罗斯蒙特，E+H | —— | 2 | 台
3 | 压力变送器 | 量程：-0.1MPa-0.5MPa 连接方式：50.5mm快开卡盘连接 精度：0.075 带现场显示，高真空使用 参考型号：7MF4033-1DY13-2BB7-Z | 霍尼韦尔、罗斯蒙特、横河 | —— | 1 | 台
4 | 金属浮子流量计M40指示器 | H250/0/RRL/M40/ESK4/0/EXD/0/0/0/G1/R9 | 科隆 | —— | 1 | 台
5 | 金属浮子流量计 | 法兰间距245mm，精度1.5，工作温度0~40°C，介质：水1000kg/m³，常温 0.3MPa(绝压) 口径DN40，带外部清零按钮，防爆等级ExIIBT4及以上，4-20mA输出，24VDC供电，要求单位为L（升），整数无小数点 参考型号：H250/RR/M40/ESK4-T/EX/DN40 | 科隆、ABB、横河 | —— | 4 | 台
6 | 金属浮子流量计 | 法兰间距245mm，精度1.5，工作温度0~60°C，介质：甲苯866kg/m³，常温 0.3MPa(绝压) 口径DN50/PN16，带外部清零按钮，防爆等级ExIIBT4及以上，4-20mA输出，24VDC供电 参考型号：H250/RR/M40/ESK4-T/EX/DN50 | 科隆、ABB、横河 | —— | 1 | 台
7 | 差压变送器 | 准确度（标准）：0.075% 准确度（R级）：0.04% 静压影响/6.9Mpa ：(0.028URL+0.1SPAN)% 温度影响/28℃ ：(0.02URL+0.07SPAN)% 含零点静压误差：0.3%（1/5量程） 总精度（含零点静压， 过载压力影响）：0.34%1/5URL 显示：液晶显示 输出：4-20ma+hart通讯协议 响应时间：600ms 防护等级：IP67 量程比（基表）：100：1 稳定性：5年免调校 外壳：铝合金 通用性：过程接头和安装支架相同 参考型号：EJA210E-JMS5J-917EN-WH23A2SW00-B | E+H，罗斯蒙特，横河 | —— | 1 | 台
8 | 雷达液位计 | 认证：NEPSI Ex ia IIC T4 Ga/Gb；电源：两线；信号输出：4-20mA HART和蓝牙；天线尺寸80mm,波束角12度；后端过程连接：螺纹 ASME MNPT1，PVDF；电缆长度10M。参考型号：FMR20-NBPBMVCEWFE1 | E+H、罗斯蒙特、西门子 | —— | 4 | 台